## Sheet1
中国科学院广州生物医药与健康研究院 A栋排风系统更换消音器及活性炭过滤箱工程量清单
工程名称:A栋排风系统更换消音器及活性炭过滤箱工程
序号 | 项目编码 | 项目名称 | 项目特征描述 | 计量 单位 | 工程量 | 综合单价 | 合价
1 |  | 活性炭过滤箱 | 1.整体1.2mm厚304不锈钢制作 2.外形尺寸1285W*1255+60H*1800D 3.含活性炭方块528个 4.额定风量：3800m3/h,总阻力：360pa | m | 7
2 |  | 双层微孔板消声器 | 1.整体1.2mm厚304不锈钢制作 2.外尺寸800*700*1100mm 3.接管尺寸500*400mm | 台 | 7
8
9
3 |  | PP风管修复 | 漏风处使用焊线修补 | 项 | 1
4 |  | 风机电机维修 | 1.更换轴承 | 套 | 2
5 |  | 施工垃圾清运 |  | 项 | 1
申请人：